## Súhrn
KONTROLNÝ PROTOKOL – IQI Area
Stavba | Stabilizácia zosuvu na ceste II/575 za obcou Palota (SO 01)
Kontrolovaný rozpočet | AI1 - … - pôvodná.xlsx – 65 položiek, 494 899,06 € bez DPH
Podklady | PD_Palota: A Sprievodná správa, B1–B3, C Dopravné značenie, D výkresy 02–11 (vr. statiky 11 SV), E1, H
Metodika | Katalóg chýb (14 kategórií) a 4 kontrolné mechanizmy podľa dokumentu „vývoj kontroly“
Referencia | AI1 - … - oprava.xlsx (opravený rozpočet, 405 577,21 €) – použitý len na validáciu výsledku
Počet zistení | 45
závažnosť Kritická | 3
závažnosť Vysoká | 12
závažnosť Stredná | 18
závažnosť Nízka | 12
potvrdené / pravdepodobné / na overenie | 37 / 3 / 5
mechanizmus 1 – Súlad dokumentov | 14
mechanizmus 2 – Úplnosť rozpočtu | 16
mechanizmus 3 – Geometria a výmery | 10
mechanizmus 4 – Matematická správnosť | 5
Vyčíslený dopad potvrdených zistení – nadhodnotenie | -157 646,36 €
Vyčíslený dopad potvrdených zistení – chýbajúce/podhodnotené | +55 226,40 €
Netto | -102 419,96 €
Rozdiel pôvodná → oprava (referencia) | -89 321,85 €
Validácia voči opravenej verzii | 22 zmien v oprave, zachytených 22 / 22
Validácia voči zoznamu modelových chýb | 15 modelových chýb, zachytených 15 / 15
Overenie | Každé zistenie nad rámec opravy bolo nezávisle overené proti originálnym výkresom; 2 zistenia boli vyvrátené a vyradené: Šírka vozovky 6,0 vs 6,5 m – vyvrátené: kóta 6,5 m zahŕňa 2 × 0,25 m za okrajom asfaltu, asfalt má 6,0 m. ¦ Zatriedenie asfaltových vrstiev – vyvrátené: TS predpisuje obrusnú vrstvu po celej šírke a spodné vrstvy po polovici.
Zistenia nad rámec opravy | 22 (napr. debnenie múra −16 385 €, zásyp za múrom −13 032 €, frézovanie ≈ 3,1 km mimo rozpočtu, výstuž múra +404 kg)
Finančná kontrola | J = ROUND(J.cena × množstvo; 2) platí vo všetkých 65 položkách; súčty dielov, krycí list a DPH súhlasia.

## Zistenia
Č. | Kategória (katalóg) | Mechanizmus | Prvok | PČ rozpočtu | Rozpočet (pôvodná) | Projektová dokumentácia (zdroj) | Zistenie | Kontrolný výpočet / správna hodnota | Dopad [€ bez DPH] | Závažnosť | Istota | Odporúčanie | Zachytené v oprave | Modelová chyba (zoznam)
001 | 5, 6 | 3 – Geometria a výmery | Mikropilóty Ø89/10, dl. 8,0 m | 16 | 87*2*8,0 = 1 392 m | 87 ks × 8,0 m (výkres 05 – „CELKOVÝ POČET 87 ks“, výkres 03 – 87 vytyčovacích bodov, TS 2.3.4) | Dĺžka mikropilót je započítaná dvakrát. Dva rady mikropilót sú už zahrnuté v počte 87 ks, násobok „*2“ je navyše. | 87 × 8,0 = 696,00 m | -111589.68 | Kritická | Potvrdené | Opraviť množstvo na 696 m. | Áno | 2
002 | 6 | 4 – Matematická správnosť | Kalová jama – očistenie, sanácia, kryštalická izolácia | 15, 46, 47, 63, 64, 65 | (2*4,4)+(2*3,0)*2,7*2 = 41,20 m² | Komentár vo VV: „výška kalovej jamy 2,70 m – celkovo 2x“ | Chyba v zápise výpočtu – chýba vonkajšia zátvorka. Výškou 2,7 m a „2x“ sa násobí iba druhý sčítanec. Chybná výmera 41,2 m² sa prebrala do 6 položiek (očistenie, oprava trhlín, sanácia R4, kryštalický náter a 2 materiály). | ((2*4,4)+(2*3,0))*2,7*2 = 79,92 m²; materiál 79,92 × 0,9 kg/m² = 71,93 kg | 6064.66 | Vysoká | Potvrdené | Doplniť zátvorku, prepočítať všetky nadväzné položky. Položky 15, 46, 63–65 doplniť o vlastný výkaz výmer. | Áno | 15
003 | 4, 10 | 2 – Úplnosť rozpočtu | Čelo priepustu – povrchová úprava reprofilovaním | 15, 46, 47, 63–65 | Nezahrnuté (výmera len kalová jama) | Výkres 08/09 – „POVRCHOVÁ ÚPRAVA ČELA PRIEPUSTU REPROFILOVANÍM“ | Sanácia čela priepustu je vo výkrese predpísaná, v rozpočte chýba. Rozmery čela ani kalovej jamy vo výkresoch nie sú kótované (aj chyba č. 3 katalógu – neúplná špecifikácia). | Podľa opravy: (7+3+5,5)*2,7-2,2*2,2 = 37,01 m² | 5160.2 | Stredná | Potvrdené | Doplniť výmeru čela do položiek očistenia, sanácie a kryštalickej izolácie; vyžiadať od projektanta kóty čela a kalovej jamy. | Áno | 15
004 | 2, 3 | 1 – Súlad dokumentov | Kalová jama – rozmery | 4, 7, 47 | PČ 4, 7: 3,7 × 4,7 m; PČ 47: 4,4 × 3,0 m | Výkres 10 – zábradlie okolo jamy 4,32 × 3,215 m; výkres 08 – bez kót | Ten istý prvok má v rozpočte dva rôzne pôdorysné rozmery, žiadny z nich nie je doložený výkresom. | — |  | Nízka | Potvrdené | Zjednotiť rozmery podľa doplneného výkresu kalovej jamy. | Nie
005 | 5 | 3 – Geometria a výmery | Podkladný betón C12/15 pod oporným múrom | 22 | 0,15*116,53*1,9 = 33,211 m³ | Dĺžka múra 46,422 m (TS 2.3.4); 116,53 m je dĺžka úpravy cesty | Výpočet používa dĺžku úseku cesty namiesto dĺžky oporného múra. | 0,15 × 46,422 × 1,9 = 13,230 m³ | -2153.15 | Vysoká | Potvrdené | Opraviť dĺžku na dĺžku múra. | Áno | 6
006 | 5 | 3 – Geometria a výmery | Debnenie oporného múra – zhotovenie a odstránenie | 27, 28 | 2*(116,53*2,85) = 664,221 m² | Dĺžka múra 46,422 m (TS), 43,00 m + roh (výkres 05); výška 2,85 m (DC2–DC4), 1,85 m (DC1) | Rovnaká chyba ako pri podkladnom betóne – plocha debnenia je počítaná z dĺžky cesty 116,53 m namiesto dĺžky múra. Chybu neodhalila ani opravená verzia rozpočtu. | DC1 (h 1,85 m) + DC2 (prechod) + DC3/DC4 (h 2,85 m) + nárožie + čelá ≈ 245–265 m² (výpočet 2 × 46,422 × 2,85 = 264,6 m² je horná hranica) | -16385.21 | Kritická | Potvrdené | Opraviť na ≈ 264,6 m² (resp. podľa skutočných výšok dilatačných celkov), PČ 28 doplniť o výkaz výmer. | Nie
007 | 2, 5 | 3 – Geometria a výmery | Betón oporného múra C30/37 | 26 | 46,422*2,85*1,20 = 158,763 m³ (prierez 3,42 m²/m) | Statický výpočet (11 SV, s. 4): plocha rezu múra 3,00 m²; výkres 05: DC1 výška len 1,85 m (prierez ≈ 2,2 m²) | Výpočet uvažuje prierez 3,42 m²/m (2,85 × 1,20) po celej dĺžke 46,422 m. Výkres 05 a statika dávajú prierez 3,0 m² pri plnej výške, DC1 je nízky (1,85 m) a DC2 je prechodový. | Prierez 3,01 m² (h 2,85) / 2,23 m² (h 1,85, DC1), DC2 prechodový: DC1 22,9 + DC2 ≈ 27 + DC3 34,0 + DC4 33,8 + roh ≈ 4,5 ≈ 122–126 m³ | -4888.9 | Stredná | Pravdepodobné | Prepočítať objem z prierezov jednotlivých dilatačných celkov (výkres 05). | Nie
008 | 2 | 1 – Súlad dokumentov | Dĺžka oporného múra | 22, 26, 32, 66 … | 46,422 m | TS 2.3.4: 46,422 m; výkres 05: DC1–DC4 = 10,25 + 10,18 + 11,29 + 11,22 + 3 × 0,02 = 43,00 m + nárožie ≈ 1,4–1,7 m; staničenie km 0,02875–0,07221 = 43,46 m | Rozvinutá dĺžka podľa výkresu je ≈ 44,4–44,7 m; hodnotu 46,422 m z TS sa nepodarilo odvodiť zo žiadnej hrany múra. Rozdiel ovplyvňuje všetky položky múra. | — |  | Stredná | Na overenie | Vyžiadať od projektanta jednoznačnú rozvinutú dĺžku vrátane nárožia. | Nie
009 | 1, 7 | 1 – Súlad dokumentov | Izolácia rubovej strany oporného múra | 66, 67 | Asfaltové pásy pritavením, dvojvrstvová, 129,98 m² + pás 285,96 m² | TS 2.3.4: „2x bituménový náter (2,5 kg/m²)“; výkres 05: „2xALN + 1xALP“ | Rozpočet oceňuje inú technológiu (dvojvrstvové natavované pásy) ako PD (penetračný + 2× asfaltový náter). Natavovaný pás je vo výkrese len ako pás pod drenážnou rúrou. | Penetračný náter 148,55 m² + 2× asfaltový lak 297,1 m² + materiály (podľa opravy) | -2156.83 | Vysoká | Potvrdené | Nahradiť položky 66–67 náterovou izoláciou podľa PD. | Áno | 9
010 | 2 | 1 – Súlad dokumentov | Výška múra v rôznych položkách | 5, 26, 27, 32, 66 | výkop 2,64 m; betón a debnenie 2,85 m; izolácia 2,80 m; XPS 0,40 m | Výkres 05: 2,85 m (DC2–DC4), 1,85 m (DC1), +0,15 m podkladný betón | Výšky 2,64 m (hĺbka výkopu) a 2,80 m (izolovaná plocha rubu) sú čiastočne iné veličiny, no žiadna položka nezohľadňuje nízky DC1 (1,85 m) ani prechodový DC2 – všetky počítajú s 2,85 m po celej dĺžke. | — |  | Nízka | Potvrdené | Zjednotiť výšky podľa výkresu 05. | Čiastočne
011 | 2, 4 | 2 – Úplnosť rozpočtu | Ochrana izolácie – XPS 30 mm + geotextília 300 g/m² | 32, 33 | 46,422*0,40 = 18,57 m² | Výkres 05: „natavovaný pás + GEOTEXT. 300 g/m² + XPS 30 mm“ | XPS je vykázaný len v páse výšky 0,40 m; má chrániť izoláciu po celej výške rubu (46,422 × 3,2 m) a dilatačné škáry. Zhodné s modelovou chybou č. 8. | 46,422*3,2 + 1,5*3,0*3 = 162,05 m² | 1605.1 | Stredná | Potvrdené | Upresniť rozsah XPS vo výkrese; upraviť výmeru. | Áno | 8
012 | 4 | 2 – Úplnosť rozpočtu | Ílové tesnenie za múrom hr. 150 mm | — | Chýba | Výkres 05: „ílové tesnenie 3 % sklon hr. 150 mm“, fólia pod rúrou | Konštrukčná vrstva z výkresu nemá v rozpočte žiadnu položku. | 46,4 × 3,0 × 0,15 = 20,88 m³; íl 20,88 × 2,244 = 46,86 t | 3278.17 | Stredná | Potvrdené | Doplniť zhotovenie tesniacej vrstvy a dodávku ílu. | Áno | 10
013 | 1, 2, 24 | 1 – Súlad dokumentov | Odvodňovací rigol z priekopových tvárnic š. 600 mm | 61, 62 | 116,53 m; 391,54 ks tvárnic | TS 2.3.5: dĺžka 53 m; výkres 05: „dĺžky 50 m“, uložené do betónu C16/20 | Rozpočet uvažuje rigol po celej dĺžke cesty. Výkres 05 (popis 4×): „ODVODŇOVACIA TVÁRNICA š. 600 mm DO BETÓNU C16/20, DĹŽKY 50 m“ – rigol obchádza začiatok múra a pokračuje k výustiu; TS uvádza 53 m. Oprava (46,4 m) je o niečo nižšia ako výkres. Chýba betón C16/20. | 50,0 m; 50 × 3,36 = 168 ks | -1786.22 | Stredná | Potvrdené | Upraviť dĺžku podľa výkresu, doplniť betón C16/20 do lôžka; zosúladiť TS a výkres. | Áno | 11
014 | 2, 5 | 3 – Geometria a výmery | Oceľové zábradlie h=1,1 m – dĺžky | 50–53 | na múre 116,53 m + pri toku 61,355 m = 177,885 m | Výkres 10: 38 dielov (výkaz materiálu 3,52 t), na múre ≈ 45,8 m, rímsa priepustu ≈ 14–15 m, kalová jama ≈ 15 m | Dĺžka zábradlia na múre je prevzatá z dĺžky cesty. 61,355 m je navyše chybne prepísaná hodnota zo situácie (61,335 m) a tá podľa výkresu 10 nezodpovedá rozmiestneniu dielov. | 45,8 + 15,2 + 14,4 = 75,4 m (podľa opravy; zodpovedá výkresu 10) | -9362 | Vysoká | Potvrdené | Prevziať dĺžky z výkresu 10 po úsekoch. | Áno | 4
015 | 7 | 1 – Súlad dokumentov | Zábradlie – materiálová položka | 51, 53 | „Zvodidlo cestné jednostranné oceľové, … úroveň zachytenia N2“ | Výkres 10: oceľové zábradlie so zvislou výplňou PL 40×10, S235, zinkovanie + náterový systém | Pri montáži zábradlia je ako materiál ocenené cestné zvodidlo N2 – iný výrobok a iná cena. | — |  | Vysoká | Potvrdené | Nahradiť položkou oceľového zábradlia podľa výkresu 10 (vrátane PKO). | Áno | 4
016 | 4, 24 | 2 – Úplnosť rozpočtu | Kotvenie stĺpikov zábradlia | — | Chýba | Výkres 10: kotvy M12/200 lepené do vrtov Ø16, každý stĺpik U80 na vlastnej doske so 4 kotvami; v pohľadoch nakreslených 41 dielov (výkaz materiálu uvádza 38) | Predpísané chemické kotvenie stĺpikov nie je v rozpočte. | 41 dielov × 2 stĺpiky × 4 kotvy = 328 ks (podľa tabuľky 38 dielov: 304 ks) – zhodné s opravou | 2925.76 | Stredná | Potvrdené | Doplniť položku chemických kotiev. | Áno | 5
017 | 2 | 1 – Súlad dokumentov | Oceľové zvodidlo H1 | 54, 55 | 116,53*2 = 233,06 m | Výkres 02/08: „dl. 114 METRA (VÝMENA)“ a „DĹŽKA 114 m … s napojením na existujúce“ – 2 × 114 m | Rozpočet uvažuje zvodidlo po celej dĺžke úpravy cesty, situácia uvádza 2 × 114 m. | 2 × 114 = 228,0 m | -694.18 | Nízka | Potvrdené | Upraviť na 228 m, resp. upresniť nábehy. | Nie
018 | 4, 24 | 2 – Úplnosť rozpočtu | Kotvenie nového dna priepustu do existujúcej konštrukcie | — | Chýba | Výkres 08: „LEPENÁ KOTVA Ø8 mm, VRT Ø10/110 mm, HILTI HIT RE 500, 85 ks/bm × 34 = 2 890 ks“; TS 2.8.9.2 | Výstuž kotiev je vo výkaze výstuže (poz. 2), ale vŕtanie a lepenie 2 890 kotiev v rozpočte chýba. | 85 × 34 = 2 890 ks (oprava: 85*34*11 = 31 790 cm vrtov) | 17802.4 | Vysoká | Potvrdené | Doplniť položku chemického kotvenia. | Áno | 5
019 | 5 | 3 – Geometria a výmery | Dno priepustu – betón C30/37 | 31 | 0,15*(1,1+1,1+1,9)*34,0 = 20,91 m³ | Výkres 08 – „C30/37 – 19,992 m³“ | Výmera je o 0,92 m³ vyššia ako objem uvedený vo výkrese (zjednodušený výpočet neodpočítava rohy/skosenia). | 19,992 m³ | -217.79 | Nízka | Potvrdené | Prevziať objem z výkresu. | Nie
020 | 1, 4, 7 | 1 – Súlad dokumentov | Úprava výtokovej časti – opevnenie koryta | 19, 34, 35 | Kamenivo 63–125 hr. 400 mm (60 m²), kamenivo 32–63 svahy (44 m²), betón C20/25 svahy 8,8 m³ | Výkres 09: „DLAŽBA Z LOMOVÉHO KAMEŇA HR. 200 MM DO BETÓNOVÉHO LÔŽKA“ (dno aj svahy), koryto 20 × 5 m; výkres 08: kameň 200 mm do betónu 100 mm | Rozpočet neobsahuje dlažbu z lomového kameňa; namiesto nej oceňuje nestmelené kamenivo. Technológia aj materiál nezodpovedajú PD. | Dlažba: dno 2,2 × 18,4 + svahy 2 × 18,4 × 1,20 ≈ 84,7 m² + betónové lôžko 100 mm ≈ 8,5 m³. Pozn.: oprava uvažuje na dne zához 24 m³ – výkres 09 predpisuje aj na dne dlažbu. |  | Vysoká | Potvrdené | Nahradiť položkami dlažby z lomového kameňa do betónu a betónového lôžka. | Áno | 14
021 | 1 | 1 – Súlad dokumentov | Trieda betónu lôžka dlažby a prahov | 19, 20, 21 | Svahy C20/25, prahy C25/30 | Výkres 09 – tabuľka „Použitý materiál“: lôžko aj prahy C25/30 XA1, XF1; popis v situácii 08/09: lôžko C20/25 | Rozpor priamo v PD (tabuľka vs. popis v situácii). Rozpočet prevzal pre lôžko nižšiu triedu. | — |  | Stredná | Potvrdené | Vyžiadať jednoznačnú triedu betónu od projektanta. | Nie
022 | 2, 5 | 3 – Geometria a výmery | Pozdĺžne zaisťovacie prahy | 20 | (2*20)*0,4*0,8 = 12,80 m³ | Výkres 09: dĺžka medzi koncovými prahmi 18,4 m; pôdorys „PRAH 0,4×0,6 m“ vs. rez „PRAH 0,4×0,8 m“ | Pozdĺžne prahy sú počítané v dĺžke 20 m vrátane koncových prahov (prienik). Výška prahu je vo výkrese uvedená dvoma hodnotami (0,6 / 0,8 m); koncové prahy „0,5 × 0,8“ zaberajú v pôdoryse 0,8 m – ďalšia nejednoznačnosť PD. | 2 × 18,4 × 0,4 × 0,8 = 11,78 m³ (pri 0,6 m: 8,83 m³) | -131.48 | Nízka | Potvrdené | Odpočítať prieniky, zosúladiť výšku prahu v PD. | Nie
023 | 2 | 1 – Súlad dokumentov | Šírka svahov koryta | 8, 19, 35 | PČ 8: 1,0 m; PČ 19 a 35: 1,1 m | Výkres 09: pôdorysne 1,0 m, sklon 1:1,5 (šikmá dĺžka ≈ 1,2 m) | Pre tú istú plochu svahu sa používajú šírky 1,0 a 1,1 m; pri pôdorysnej šírke 1,0 m a sklone 1:1,5 je šikmá dĺžka svahu 1,20 m. | Šikmá šírka 1,20 m (PČ 8: 2 × 20 × 1,2 = 48 m²) |  | Nízka | Potvrdené | Zjednotiť. | Čiastočne
024 | 6, 12 | 4 – Matematická správnosť | Geotextília pod drenáž | 24, 25 | (1,15*0,7)*116,53 = 93,807 m² | — | Výraz násobí dve šírky a dĺžku (rozmerovo m³), hoci položka je v m². Pravdepodobne mal byť súčet rozvinutých šírok (1,15 + 0,7). | Podľa výkresu 04 ide o geotextíliu pri drenáži za múrom (dĺžka 46,4 m): (1,15 + 0,7) × 46,42 = 85,9 m², resp. (1,15 + 0,7) × 116,53 = 215,6 m² – nejednoznačné |  | Stredná | Pravdepodobné | Overiť rozvinutú šírku geotextílie a dĺžku drenáže. | Nie
025 | 6 | 4 – Matematická správnosť | Geotextília 300 g/m² – materiál k PČ 11 | 12 | 172,676470588235 * 1,02 = 176,13 m² | Montážna položka PČ 11 = 170 m² | Základ 172,676… je presne 176,13 / 1,02 – výsledok bol spätne dopočítaný a nezodpovedá výmere montážnej položky PČ 11 (170 m²). | 170 × 1,02 = 173,40 m² | -4.12 | Nízka | Potvrdené | Previazať množstvo s PČ 11. | Nie
026 | 4 | 2 – Úplnosť rozpočtu | Separačná geotextília min. 200 g/m² pod výmenu podložia | — | Chýba | TS 2.3.2; výkres 04 – netkaná geotextília min. 200 g/m², CBR ≥ 2,35 kN | Predpísaná vrstva skladby nie je v rozpočte (existujúce položky geotextílie 300 g/m² sa týkajú drenáže). | Podľa opravy 1 034 m² + materiál 1 054,68 m² | 2829.4 | Stredná | Potvrdené | Doplniť zhotovenie aj materiál. | Áno | 12
027 | 3, 4, 8 | 2 – Úplnosť rozpočtu | Výmena podložia – štrkodrvina 63–125 | 5, 34 | 116,53*8,87 = 1 033,62 m² hr. 400 mm (19 732 €) | TS 2.3.2, výkres 04: „hr. podľa posúdenia“ – hrúbka ani šírka nie sú určené | PD hrúbku výmeny podložia neurčuje („podľa posúdenia“), rozpočet predpokladá 400 mm na šírke ≈ 8,87 m (odmerané z rezu). Výkop PČ 5 (… × 0,52) pokrýva len skladbu vozovky – výkop a odvoz pre výmenu podložia chýba. | Pri hrúbke 0,40 m chýba výkop 116,53 × 8,87 × 0,40 ≈ 413 m³ ≈ +8 616 € (výkop vr. odvozu, cena PČ 5) |  | Vysoká | Pravdepodobné | Vyžiadať posúdenie a hrúbku výmeny; doplniť výkop a odvoz alebo položku vypustiť. | Čiastočne (položka vypustená)
028 | 1 | 1 – Súlad dokumentov | Infiltračný postrek | 40 | 1,00 kg/m² | TS 2.3.2 a výkres 04/05: PI A 0,8 kg/m² | Dávkovanie postreku v položke nezodpovedá PD. | 0,8 kg/m² (rozdiel ≈ 0,19 €/m² × 699,18 m², odhad) | -134 | Nízka | Potvrdené | Zmeniť položku na 0,8 kg/m². | Nie
029 | 1, 2 | 1 – Súlad dokumentov | Spevnenie krajníc | 39 | Štrkopiesok/kamenivo ťažené hr. 100 mm, š. 0,80 m | TS 2.3.1: štrkodrvina 0–22; výkres 04: štrkodrvina 0–32, hr. 100 mm, š. 0,25 m | Materiál v rozpočte nezodpovedá PD; aj TS a výkres sa líšia vo frakcii (0–22 vs 0–32). Šírka 0,80 m nie je v PD doložená. | — |  | Stredná | Potvrdené | Zmeniť materiál na štrkodrvinu, zosúladiť frakciu a šírku. | Áno | 13
030 | 4 | 2 – Úplnosť rozpočtu | Dosypanie krajníc | — | Chýba | Výkres 04: „Dosypanie krajnice 8 % sklon“ | Zhotovenie zemných krajníc a dodávka zeminy chýbajú. | Podľa opravy 116,5 m³ + 116,5 t zeminy | 5052.5 | Stredná | Potvrdené | Doplniť. | Áno | 13
031 | 4 | 2 – Úplnosť rozpočtu | Frézovanie a obnova krytu mimo úseku stabilizácie | — | Chýba | Výkres 02/04: „DĹŽKA ODFRÉZOVANIA 3 174,629 m“ (450 m + 116,53 + 2 608,099 m), fréza 40 mm + AC 11 L 50 mm; TS 2.3.3 (fréza 50 mm, km 0,116–2,724); VDZ 601 = 7 750 m, 602 = 1 300 m | Rekapitulácia obsahuje jediný objekt SO 01 a PD jediný rozpočet; časť C obsahuje aj „02.2 Situácia DDZ pre frézovanie“. Frézovanie a obnova krytu mimo úseku 0–116,53 m (≈ 3,06 km) a obnova VDZ (601 = 7 750 m, 602 = 1 300 m) teda patria do rozsahu PD, ale v rozpočte nie sú. TS a výkres sa navyše líšia v hrúbke frézovania (50 vs 40 mm) a rozsahu obnovy krytu. | ≈ 3 058 m × 6,0 m ≈ 18 350 m² frézovania + AC 11 + postrek; samotné VDZ ≈ 29 000 € v cenách rozpočtu; spolu rádovo ≥ 0,3 mil. € |  | Kritická | Potvrdené | Overiť, či je rozsah predmetom iného rozpočtu/SO; inak doplniť. | Nie
032 | 2, 5 | 3 – Geometria a výmery | Výkop v ceste | 1, 5 | 4,76*116,53*0,52 = 288,44 m³ | Šírka 4,76 m sa v PD nenachádza (vozovka 6,0/6,5 m); frézovanie PČ 1 už odstraňuje 170 mm | Geometria výkopu nie je doložená PD a výkop hr. 0,52 m sa prekrýva s frézovaním hr. 170 mm na tej istej ploche. | — |  | Stredná | Na overenie | Doložiť výkop z priečnych rezov (výkres 07). | Nie
033 | 5, 8 | 3 – Geometria a výmery | Výkop a zásyp ŠD 32–63 za múrom | 5, 18 | (116,53*2,0*2)/2 = 233,06 m³ (výkop aj zásyp) | Zásyp fr. 32–63 je podľa výkresu 05 len za oporným múrom (46,4 m) | Zásyp fr. 32–63 je podľa rezov na výkresoch 04/05 len klin medzi cestou a rubom múra; fr. 16–32 je zásyp trativodu cesty. Objem zásypu aj súvisiaceho výkopu je však počítaný z dĺžky cesty 116,53 m. | (46,422 × 2,0 × 2)/2 = 92,84 m³ | -13031.7 | Vysoká | Potvrdené | Prepočítať z dĺžky múra a priečnych rezov. | Nie
034 | 8 | 3 – Geometria a výmery | Bilancia odpadov vs. rozpočet | 1, 4, 5, 6 | Výkopy ≈ 736 m³ + ryha; frézovaný asfalt suť 349,6 t, na obaľovačku (80 km) | TS Príloha 1: 17 05 06 výkopová zemina 10 t (5 m³); 17 03 01 bitúmenové zmesi s dechtom (N) 5 t; TS: skládka Medzilaborce | Bilancia odpadov v PD je rádovo nižšia ako množstvá v rozpočte. Asfalt je v PD zaradený ako nebezpečný (s dechtom), rozpočet ho odváža na recykláciu do obaľovačky. Vzdialenosti (15 km / 80 km) nie sú v PD doložené. | — |  | Vysoká | Potvrdené | Prepracovať bilanciu odpadov; overiť kategóriu asfaltu (rozbor PAU) a spôsob zneškodnenia. | Nie
035 | 1, 4 | 2 – Úplnosť rozpočtu | Trativody a ich lôžka | 6, 13, 14, 23 | Trativod DN160 170 m; ryha 116,53 m; lôžko C12/15 116,53*0,2*0,2 | Výkres 02/05: rub múra DN150 na lôžku C12/15 + výústenie 50 m a výustný objekt 0,8×0,8 m; cesta DN160 v betóne C8/10 hr. 100 mm + ŠD 16–32; výústenia 2 × 120 m | Rozpočet nerozlišuje trativod za múrom (DN 150 na lôžku C12/15, výústenie 50 m, výustný objekt 0,8 × 0,8 m) a trativod cesty (DN 160 v betóne C8/10 hr. 100 mm). Chýba lôžko C8/10 a výustný objekt; lôžko C12/15 (PČ 23) je počítané na 116,53 m namiesto ≈ 50 m. Zhodné s modelovou chybou č. 7. | Lôžko C8/10: 0,5 × 0,1 × 116,53 = 5,83 m³ (+820 €); lôžko C12/15 na 50 m: 3,0 m³ (−181 €) | 639 | Stredná | Potvrdené | Rozdeliť trativody podľa typu, doplniť lôžka a výustné objekty. | Áno | 7
036 | 4, 7 | 2 – Úplnosť rozpočtu | Dilatačné škáry múra a priepustu | 30 | 3*0,2*(1,1+1,1+2,2) = 2,64 m² (zaradené pri múre) | Výkres 05 detail B (múr: 3 škáry + roh) a výkres 08 detail B (priepust: 3 škáry): polystyrén 20 mm, PU tmel 20×20 obojstranne, tesniaci pás vnútorný | Geometria v PČ 30 (1,1 + 1,1 + 2,2) zodpovedá U-profilu dna priepustu, nie prierezu múra. Škáry múra (3 + nárožie) a predpísaná hydroizolačná páska v škárach (TS 2.3.4) nie sú ocenené. | Škáry múra (3 + nárožie) ≈ 11 m² (+130 €) + tesniaci pás ≈ 4 × 4–5 m (≈ +400 €); oprava pridala len XPS do škár | 530 | Stredná | Potvrdené | Doplniť škáry múra a tesniaci pás. | Čiastočne
037 | 9 | 2 – Úplnosť rozpočtu | Kryštalická izolácia – materiál | 64, 65 (46, 63) | PČ 64 „245640000400 Náter izolačný, kryštalická izolácia“ a PČ 65 „245640000400.S … jednovrstvový proti tlakovej vode“, každá 37,08 kg (0,9 kg/m²) | — | Dva kryštalické materiály s plnou spotrebou na tú istú plochu – buď dvojzložkový systém, alebo duplicita. PD kryštalický systém nešpecifikuje. Oprava ponechala obe položky. | Ponechať jednu materiálovú položku | -354.86 | Stredná | Na overenie | Overiť systém a odstrániť duplicitu. | Nie
038 | 9, 4 | 2 – Úplnosť rozpočtu | Rezanie krytu | 59, 60 | Rezanie asfaltu 3*6,5 m aj betónového krytu 3*6,5 m | PD neobsahuje betónový kryt ani rezné škáry | PD neuvádza betónový kryt ani cementom stmelený podklad existujúcej vozovky; rezanie „betónového krytu alebo podkladu“ môže byť oprávnené len pri nezdokumentovanom stmelenom podklade (overiť jadrovým vývrtom). | — | -334.23 | Nízka | Na overenie | Vypustiť PČ 60 alebo doložiť. | Nie
039 | 4, 24 | 2 – Úplnosť rozpočtu | Zaťažovacie skúšky mikropilót | — | Chýba | TS 2.3.4: skúšky podľa STN EN 14199, min. 3 % pilót, „po jednej zaťažovacej skúške v každom dilatačnom úseku“ (4 DC) | Predpísané skúšky nie sú v rozpočte. | 4 ks (oprava uvažuje 3 ks) | 3400 | Stredná | Potvrdené | Doplniť 4 skúšky. | Áno | 3
040 | 4 | 2 – Úplnosť rozpočtu | Vedľajšie rozpočtové náklady | 68 | Len DSRS 1 996,31 € | Výkres C 02.1/02.2: DDZ – 24 značiek, 2 CSS, 11 smerových dosiek, 2 zábrany, 6 svetiel, 24 h signalizácia; TS: zariadenie staveniska, oplotenie, vytýčenie sietí, povodňový plán, pasportizácia | Chýba zariadenie staveniska, dočasné dopravné značenie a ďalšie náklady predpísané v PD. | Oprava: ZS + DDZ 5 000 € | 5000 | Vysoká | Potvrdené | Doplniť VRN. | Áno | 1
041 | 13 | 1 – Súlad dokumentov | Statický výpočet vs. výkresy | — | — | 11 SV s. 4: výpočet GEO5 s betónom C25/30; výkresy a TS C30/37. 11 SV s. 6: únosnosť základovej pôdy „NEVYHOVUJE“ (283,9 > 250 kPa), záver „vyhovuje“ | Statika (GEO5 „úhlová zeď“) počíta s betónom C25/30 (výkresy C30/37) a mikropilóty modeluje len ako ťahové „kotvenie základu“ v 1 rade á 1,25 m (PD: 2 rady). Posudok únosnosti základovej pôdy NEVYHOVUJE (283,9 > 250 kPa) a nie je pokrytý tlakovou únosnosťou pilót, napriek tomu je záver „vyhovujú“. | — |  | Vysoká | Potvrdené | Vyžiadať od statika vysvetlenie / doplnenie posúdenia. | Nie
042 | 6 | 4 – Matematická správnosť | Výkaz výstuže múra (výkres 05) | 29 | 6,125 t (súčet tabuliek výkresu 05) | Výkres 05: v DC3, DC4 a „roh“ sú tyče Ø10 (poz. 13, 14) zapísané v stĺpci Ø8 | V tabuľkách DC3, DC4 a nárožia sú tyče Ø10 (poz. 13, 14) zapísané v stĺpci Ø8 a vážené 0,395 kg/m namiesto 0,617 kg/m. Celková hmotnosť výstuže múra je preto podhodnotená o 404 kg a rozpočet (PČ 29) ju prebral. | 1 734,54 m × (0,617 − 0,395) × 1,05 = +404 kg → 6,529 t | 939.21 | Stredná | Potvrdené | Opraviť tabuľky výstuže. | Nie
043 | 3 | 1 – Súlad dokumentov | Špecifikácia betónu a krytia | 26, 31 | C30/37 bez stupňov vplyvu prostredia | TS: C30/37 XC4, XF4, XA1 (SK) Cl 0,4 Dmax16 S3; výkres 05: krytie „min 50 / nom 40 mm“ | Výkresy ani rozpočet neuvádzajú stupne vplyvu prostredia; hodnoty krytia vo výkrese sú prehodené (nominálne < minimálne). | — |  | Nízka | Potvrdené | Doplniť špecifikáciu do položiek a výkresu. | Nie
044 | 24 | 2 – Úplnosť rozpočtu | Čerpanie vody | 3 | 24 hod (3 dni × 8 h) | Výkres 05 – poznámka o odvodnení stavebnej jamy; doba výstavby ≈ 4 mesiace (TS 2.8.9.2), práce v koryte toku | Čerpanie 24 h pokrýva nanajvýš práce v koryte. Sonda S2 zastihla vodu ≈ 496,2 m n. m., základová škára múra je 494,20 – jama múra je ≈ 2 m pod hladinou podzemnej vody a jej odvodnenie (poznámka výkresu 05) nie je ocenené. | — |  | Nízka | Na overenie | Upresniť podľa harmonogramu. | Nie
045 | 6, 4 | 4 – Matematická správnosť | Formálne nedostatky rozpočtu | 15, 28, 37, 38, 41, 43, 45, 46, 49, 51, 53, 55, 63–65 | 15 položiek bez výkazu výmer; chýbajúce poradové čísla 2, 42, 44; všetky položky v sadzbe „znížená“ s 20 % | — | Množstvá týchto položiek nie sú doložené výpočtom. Poradové čísla naznačujú vypustené položky. Zaradenie DPH je formálne nesprávne (bez vplyvu na sumu). | Finančná kontrola: J = ROUND(I×H;2) platí pre všetkých 65 položiek, súčty dielov aj krycí list súhlasia (494 899,06 € bez DPH). DPH: celý základ v riadku „znížená“ so sadzbou 20 % – suma dane správna, označenie nie. |  | Nízka | Potvrdené | Doplniť výkazy výmer. | Nie

## 1 Súlad dokumentov
Č. | Prvok | Kategória | Dokument A – rozpočet | Dokument B – PD | Výsledok
004 | Kalová jama – rozmery | 2, 3 | PČ 4, 7: 3,7 × 4,7 m; PČ 47: 4,4 × 3,0 m | Výkres 10 – zábradlie okolo jamy 4,32 × 3,215 m; výkres 08 – bez kót | Rozpor
008 | Dĺžka oporného múra | 2 | 46,422 m | TS 2.3.4: 46,422 m; výkres 05: DC1–DC4 = 10,25 + 10,18 + 11,29 + 11,22 + 3 × 0,02 = 43,00 m + nárožie ≈ 1,4–1,7 m; staničenie km 0,02875–0,07221 = 43,46 m | Na overenie
009 | Izolácia rubovej strany oporného múra | 1, 7 | Asfaltové pásy pritavením, dvojvrstvová, 129,98 m² + pás 285,96 m² | TS 2.3.4: „2x bituménový náter (2,5 kg/m²)“; výkres 05: „2xALN + 1xALP“ | Rozpor
010 | Výška múra v rôznych položkách | 2 | výkop 2,64 m; betón a debnenie 2,85 m; izolácia 2,80 m; XPS 0,40 m | Výkres 05: 2,85 m (DC2–DC4), 1,85 m (DC1), +0,15 m podkladný betón | Rozpor
013 | Odvodňovací rigol z priekopových tvárnic š. 600 mm | 1, 2, 24 | 116,53 m; 391,54 ks tvárnic | TS 2.3.5: dĺžka 53 m; výkres 05: „dĺžky 50 m“, uložené do betónu C16/20 | Rozpor
015 | Zábradlie – materiálová položka | 7 | „Zvodidlo cestné jednostranné oceľové, … úroveň zachytenia N2“ | Výkres 10: oceľové zábradlie so zvislou výplňou PL 40×10, S235, zinkovanie + náterový systém | Rozpor
017 | Oceľové zvodidlo H1 | 2 | 116,53*2 = 233,06 m | Výkres 02/08: „dl. 114 METRA (VÝMENA)“ a „DĹŽKA 114 m … s napojením na existujúce“ – 2 × 114 m | Rozpor
020 | Úprava výtokovej časti – opevnenie koryta | 1, 4, 7 | Kamenivo 63–125 hr. 400 mm (60 m²), kamenivo 32–63 svahy (44 m²), betón C20/25 svahy 8,8 m³ | Výkres 09: „DLAŽBA Z LOMOVÉHO KAMEŇA HR. 200 MM DO BETÓNOVÉHO LÔŽKA“ (dno aj svahy), koryto 20 × 5 m; výkres 08: kameň 200 mm do betónu 100 mm | Rozpor
021 | Trieda betónu lôžka dlažby a prahov | 1 | Svahy C20/25, prahy C25/30 | Výkres 09 – tabuľka „Použitý materiál“: lôžko aj prahy C25/30 XA1, XF1; popis v situácii 08/09: lôžko C20/25 | Rozpor
023 | Šírka svahov koryta | 2 | PČ 8: 1,0 m; PČ 19 a 35: 1,1 m | Výkres 09: pôdorysne 1,0 m, sklon 1:1,5 (šikmá dĺžka ≈ 1,2 m) | Rozpor
028 | Infiltračný postrek | 1 | 1,00 kg/m² | TS 2.3.2 a výkres 04/05: PI A 0,8 kg/m² | Rozpor
029 | Spevnenie krajníc | 1, 2 | Štrkopiesok/kamenivo ťažené hr. 100 mm, š. 0,80 m | TS 2.3.1: štrkodrvina 0–22; výkres 04: štrkodrvina 0–32, hr. 100 mm, š. 0,25 m | Rozpor
041 | Statický výpočet vs. výkresy | 13 | — | 11 SV s. 4: výpočet GEO5 s betónom C25/30; výkresy a TS C30/37. 11 SV s. 6: únosnosť základovej pôdy „NEVYHOVUJE“ (283,9 > 250 kPa), záver „vyhovuje“ | Rozpor
043 | Špecifikácia betónu a krytia | 3 | C30/37 bez stupňov vplyvu prostredia | TS: C30/37 XC4, XF4, XA1 (SK) Cl 0,4 Dmax16 S3; výkres 05: krytie „min 50 / nom 40 mm“ | Rozpor

## 2 Úplnosť rozpočtu
Č. | Chýbajúca / duplicitná položka | Miesto v PD, z ktorého vyplýva | Zistenie | Odhad množstva | Dopad [€]
003 | Čelo priepustu – povrchová úprava reprofilovaním | Výkres 08/09 – „POVRCHOVÁ ÚPRAVA ČELA PRIEPUSTU REPROFILOVANÍM“ | Sanácia čela priepustu je vo výkrese predpísaná, v rozpočte chýba. Rozmery čela ani kalovej jamy vo výkresoch nie sú kótované (aj chyba č. 3 katalógu – neúplná špecifikácia). | Podľa opravy: (7+3+5,5)*2,7-2,2*2,2 = 37,01 m² | 5160.2
011 | Ochrana izolácie – XPS 30 mm + geotextília 300 g/m² | Výkres 05: „natavovaný pás + GEOTEXT. 300 g/m² + XPS 30 mm“ | XPS je vykázaný len v páse výšky 0,40 m; má chrániť izoláciu po celej výške rubu (46,422 × 3,2 m) a dilatačné škáry. Zhodné s modelovou chybou č. 8. | 46,422*3,2 + 1,5*3,0*3 = 162,05 m² | 1605.1
012 | Ílové tesnenie za múrom hr. 150 mm | Výkres 05: „ílové tesnenie 3 % sklon hr. 150 mm“, fólia pod rúrou | Konštrukčná vrstva z výkresu nemá v rozpočte žiadnu položku. | 46,4 × 3,0 × 0,15 = 20,88 m³; íl 20,88 × 2,244 = 46,86 t | 3278.17
016 | Kotvenie stĺpikov zábradlia | Výkres 10: kotvy M12/200 lepené do vrtov Ø16, každý stĺpik U80 na vlastnej doske so 4 kotvami; v pohľadoch nakreslených 41 dielov (výkaz materiálu uvádza 38) | Predpísané chemické kotvenie stĺpikov nie je v rozpočte. | 41 dielov × 2 stĺpiky × 4 kotvy = 328 ks (podľa tabuľky 38 dielov: 304 ks) – zhodné s opravou | 2925.76
018 | Kotvenie nového dna priepustu do existujúcej konštrukcie | Výkres 08: „LEPENÁ KOTVA Ø8 mm, VRT Ø10/110 mm, HILTI HIT RE 500, 85 ks/bm × 34 = 2 890 ks“; TS 2.8.9.2 | Výstuž kotiev je vo výkaze výstuže (poz. 2), ale vŕtanie a lepenie 2 890 kotiev v rozpočte chýba. | 85 × 34 = 2 890 ks (oprava: 85*34*11 = 31 790 cm vrtov) | 17802.4
026 | Separačná geotextília min. 200 g/m² pod výmenu podložia | TS 2.3.2; výkres 04 – netkaná geotextília min. 200 g/m², CBR ≥ 2,35 kN | Predpísaná vrstva skladby nie je v rozpočte (existujúce položky geotextílie 300 g/m² sa týkajú drenáže). | Podľa opravy 1 034 m² + materiál 1 054,68 m² | 2829.4
027 | Výmena podložia – štrkodrvina 63–125 | TS 2.3.2, výkres 04: „hr. podľa posúdenia“ – hrúbka ani šírka nie sú určené | PD hrúbku výmeny podložia neurčuje („podľa posúdenia“), rozpočet predpokladá 400 mm na šírke ≈ 8,87 m (odmerané z rezu). Výkop PČ 5 (… × 0,52) pokrýva len skladbu vozovky – výkop a odvoz pre výmenu podložia chýba. | Pri hrúbke 0,40 m chýba výkop 116,53 × 8,87 × 0,40 ≈ 413 m³ ≈ +8 616 € (výkop vr. odvozu, cena PČ 5)
030 | Dosypanie krajníc | Výkres 04: „Dosypanie krajnice 8 % sklon“ | Zhotovenie zemných krajníc a dodávka zeminy chýbajú. | Podľa opravy 116,5 m³ + 116,5 t zeminy | 5052.5
031 | Frézovanie a obnova krytu mimo úseku stabilizácie | Výkres 02/04: „DĹŽKA ODFRÉZOVANIA 3 174,629 m“ (450 m + 116,53 + 2 608,099 m), fréza 40 mm + AC 11 L 50 mm; TS 2.3.3 (fréza 50 mm, km 0,116–2,724); VDZ 601 = 7 750 m, 602 = 1 300 m | Rekapitulácia obsahuje jediný objekt SO 01 a PD jediný rozpočet; časť C obsahuje aj „02.2 Situácia DDZ pre frézovanie“. Frézovanie a obnova krytu mimo úseku 0–116,53 m (≈ 3,06 km) a obnova VDZ (601 = 7 750 m, 602 = 1 300 m) teda patria do rozsahu PD, ale v rozpočte nie sú. TS a výkres sa navyše líšia v hrúbke frézovania (50 vs 40 mm) a rozsahu obnovy krytu. | ≈ 3 058 m × 6,0 m ≈ 18 350 m² frézovania + AC 11 + postrek; samotné VDZ ≈ 29 000 € v cenách rozpočtu; spolu rádovo ≥ 0,3 mil. €
035 | Trativody a ich lôžka | Výkres 02/05: rub múra DN150 na lôžku C12/15 + výústenie 50 m a výustný objekt 0,8×0,8 m; cesta DN160 v betóne C8/10 hr. 100 mm + ŠD 16–32; výústenia 2 × 120 m | Rozpočet nerozlišuje trativod za múrom (DN 150 na lôžku C12/15, výústenie 50 m, výustný objekt 0,8 × 0,8 m) a trativod cesty (DN 160 v betóne C8/10 hr. 100 mm). Chýba lôžko C8/10 a výustný objekt; lôžko C12/15 (PČ 23) je počítané na 116,53 m namiesto ≈ 50 m. Zhodné s modelovou chybou č. 7. | Lôžko C8/10: 0,5 × 0,1 × 116,53 = 5,83 m³ (+820 €); lôžko C12/15 na 50 m: 3,0 m³ (−181 €) | 639
036 | Dilatačné škáry múra a priepustu | Výkres 05 detail B (múr: 3 škáry + roh) a výkres 08 detail B (priepust: 3 škáry): polystyrén 20 mm, PU tmel 20×20 obojstranne, tesniaci pás vnútorný | Geometria v PČ 30 (1,1 + 1,1 + 2,2) zodpovedá U-profilu dna priepustu, nie prierezu múra. Škáry múra (3 + nárožie) a predpísaná hydroizolačná páska v škárach (TS 2.3.4) nie sú ocenené. | Škáry múra (3 + nárožie) ≈ 11 m² (+130 €) + tesniaci pás ≈ 4 × 4–5 m (≈ +400 €); oprava pridala len XPS do škár | 530
037 | Kryštalická izolácia – materiál | — | Dva kryštalické materiály s plnou spotrebou na tú istú plochu – buď dvojzložkový systém, alebo duplicita. PD kryštalický systém nešpecifikuje. Oprava ponechala obe položky. | Ponechať jednu materiálovú položku | -354.86
038 | Rezanie krytu | PD neobsahuje betónový kryt ani rezné škáry | PD neuvádza betónový kryt ani cementom stmelený podklad existujúcej vozovky; rezanie „betónového krytu alebo podkladu“ môže byť oprávnené len pri nezdokumentovanom stmelenom podklade (overiť jadrovým vývrtom). | — | -334.23
039 | Zaťažovacie skúšky mikropilót | TS 2.3.4: skúšky podľa STN EN 14199, min. 3 % pilót, „po jednej zaťažovacej skúške v každom dilatačnom úseku“ (4 DC) | Predpísané skúšky nie sú v rozpočte. | 4 ks (oprava uvažuje 3 ks) | 3400
040 | Vedľajšie rozpočtové náklady | Výkres C 02.1/02.2: DDZ – 24 značiek, 2 CSS, 11 smerových dosiek, 2 zábrany, 6 svetiel, 24 h signalizácia; TS: zariadenie staveniska, oplotenie, vytýčenie sietí, povodňový plán, pasportizácia | Chýba zariadenie staveniska, dočasné dopravné značenie a ďalšie náklady predpísané v PD. | Oprava: ZS + DDZ 5 000 € | 5000
044 | Čerpanie vody | Výkres 05 – poznámka o odvodnení stavebnej jamy; doba výstavby ≈ 4 mesiace (TS 2.8.9.2), práce v koryte toku | Čerpanie 24 h pokrýva nanajvýš práce v koryte. Sonda S2 zastihla vodu ≈ 496,2 m n. m., základová škára múra je 494,20 – jama múra je ≈ 2 m pod hladinou podzemnej vody a jej odvodnenie (poznámka výkresu 05) nie je ocenené. | —

## 3 Geometria a výmery
Č. | PČ | Prvok | Pôvodný výpočet | Kontrolný výpočet | Rozdiel [€] | Zdrojové rozmery
001 | 16 | Mikropilóty Ø89/10, dl. 8,0 m | 87*2*8,0 = 1 392 m | 87 × 8,0 = 696,00 m | -111589.68 | 87 ks × 8,0 m (výkres 05 – „CELKOVÝ POČET 87 ks“, výkres 03 – 87 vytyčovacích bodov, TS 2.3.4)
005 | 22 | Podkladný betón C12/15 pod oporným múrom | 0,15*116,53*1,9 = 33,211 m³ | 0,15 × 46,422 × 1,9 = 13,230 m³ | -2153.15 | Dĺžka múra 46,422 m (TS 2.3.4); 116,53 m je dĺžka úpravy cesty
006 | 27, 28 | Debnenie oporného múra – zhotovenie a odstránenie | 2*(116,53*2,85) = 664,221 m² | DC1 (h 1,85 m) + DC2 (prechod) + DC3/DC4 (h 2,85 m) + nárožie + čelá ≈ 245–265 m² (výpočet 2 × 46,422 × 2,85 = 264,6 m² je horná hranica) | -16385.21 | Dĺžka múra 46,422 m (TS), 43,00 m + roh (výkres 05); výška 2,85 m (DC2–DC4), 1,85 m (DC1)
007 | 26 | Betón oporného múra C30/37 | 46,422*2,85*1,20 = 158,763 m³ (prierez 3,42 m²/m) | Prierez 3,01 m² (h 2,85) / 2,23 m² (h 1,85, DC1), DC2 prechodový: DC1 22,9 + DC2 ≈ 27 + DC3 34,0 + DC4 33,8 + roh ≈ 4,5 ≈ 122–126 m³ | -4888.9 | Statický výpočet (11 SV, s. 4): plocha rezu múra 3,00 m²; výkres 05: DC1 výška len 1,85 m (prierez ≈ 2,2 m²)
014 | 50–53 | Oceľové zábradlie h=1,1 m – dĺžky | na múre 116,53 m + pri toku 61,355 m = 177,885 m | 45,8 + 15,2 + 14,4 = 75,4 m (podľa opravy; zodpovedá výkresu 10) | -9362 | Výkres 10: 38 dielov (výkaz materiálu 3,52 t), na múre ≈ 45,8 m, rímsa priepustu ≈ 14–15 m, kalová jama ≈ 15 m
019 | 31 | Dno priepustu – betón C30/37 | 0,15*(1,1+1,1+1,9)*34,0 = 20,91 m³ | 19,992 m³ | -217.79 | Výkres 08 – „C30/37 – 19,992 m³“
022 | 20 | Pozdĺžne zaisťovacie prahy | (2*20)*0,4*0,8 = 12,80 m³ | 2 × 18,4 × 0,4 × 0,8 = 11,78 m³ (pri 0,6 m: 8,83 m³) | -131.48 | Výkres 09: dĺžka medzi koncovými prahmi 18,4 m; pôdorys „PRAH 0,4×0,6 m“ vs. rez „PRAH 0,4×0,8 m“
032 | 1, 5 | Výkop v ceste | 4,76*116,53*0,52 = 288,44 m³ | — |  | Šírka 4,76 m sa v PD nenachádza (vozovka 6,0/6,5 m); frézovanie PČ 1 už odstraňuje 170 mm
033 | 5, 18 | Výkop a zásyp ŠD 32–63 za múrom | (116,53*2,0*2)/2 = 233,06 m³ (výkop aj zásyp) | (46,422 × 2,0 × 2)/2 = 92,84 m³ | -13031.7 | Zásyp fr. 32–63 je podľa výkresu 05 len za oporným múrom (46,4 m)
034 | 1, 4, 5, 6 | Bilancia odpadov vs. rozpočet | Výkopy ≈ 736 m³ + ryha; frézovaný asfalt suť 349,6 t, na obaľovačku (80 km) | — |  | TS Príloha 1: 17 05 06 výkopová zemina 10 t (5 m³); 17 03 01 bitúmenové zmesi s dechtom (N) 5 t; TS: skládka Medzilaborce

## 4 Matematika
Č. | PČ | Prvok | Pôvodný výpočet | Kontrolný výpočet | Rozdiel [€] | Zdrojové rozmery
002 | 15, 46, 47, 63, 64, 65 | Kalová jama – očistenie, sanácia, kryštalická izolácia | (2*4,4)+(2*3,0)*2,7*2 = 41,20 m² | ((2*4,4)+(2*3,0))*2,7*2 = 79,92 m²; materiál 79,92 × 0,9 kg/m² = 71,93 kg | 6064.66 | Komentár vo VV: „výška kalovej jamy 2,70 m – celkovo 2x“
024 | 24, 25 | Geotextília pod drenáž | (1,15*0,7)*116,53 = 93,807 m² | Podľa výkresu 04 ide o geotextíliu pri drenáži za múrom (dĺžka 46,4 m): (1,15 + 0,7) × 46,42 = 85,9 m², resp. (1,15 + 0,7) × 116,53 = 215,6 m² – nejednoznačné |  | —
025 | 12 | Geotextília 300 g/m² – materiál k PČ 11 | 172,676470588235 * 1,02 = 176,13 m² | 170 × 1,02 = 173,40 m² | -4.12 | Montážna položka PČ 11 = 170 m²
042 | 29 | Výkaz výstuže múra (výkres 05) | 6,125 t (súčet tabuliek výkresu 05) | 1 734,54 m × (0,617 − 0,395) × 1,05 = +404 kg → 6,529 t | 939.21 | Výkres 05: v DC3, DC4 a „roh“ sú tyče Ø10 (poz. 13, 14) zapísané v stĺpci Ø8
045 | 15, 28, 37, 38, 41, 43, 45, 46, 49, 51, 53, 55, 63–65 | Formálne nedostatky rozpočtu | 15 položiek bez výkazu výmer; chýbajúce poradové čísla 2, 42, 44; všetky položky v sadzbe „znížená“ s 20 % | Finančná kontrola: J = ROUND(I×H;2) platí pre všetkých 65 položiek, súčty dielov aj krycí list súhlasia (494 899,06 € bez DPH). DPH: celý základ v riadku „znížená“ so sadzbou 20 % – suma dane správna, označenie nie. |  | —

## Validácia voči oprave
Položka v oprave | Zmena | Zodpovedajúce zistenie | Zachytené | Poznámka k oprave
PČ 73 (nová) | Lôžko pre trativod z betónu C8/10 a C12/15 – 8,85 m³ | 035 | Áno
PČ 15 | Očistenie skalných stien 41,2 → 116,93 m² (kalová jama + čelo) | 002, 003 | Áno
PČ 16 | Mikropilóty 1 392 → 696 m | 001 | Áno
PČ 71 (nová) | Chemická injektážna kotva dna priepustu – 31 790 cm | 018 | Áno
PČ 22 | Podkladný betón 33,211 → 13,23 m³ | 005 | Áno
PČ 24, 80 (nová) | Geotextília pod výmenu podložia 1 034 m² + materiál 200 g/m² | 026 | Áno | Oprava ponechala geotextíliu pod výmenu podložia, hoci samotnú výmenu (PČ 34) vypustila – overiť.
PČ 32, 33 | XPS 18,57 → 162,05 m² (ochrana izolácie + dilatačné škáry) | 011, 036 | Áno
PČ 83 (nová) | Podklad z betónu C25/30 pod dlažbu – 40 m² | 020 | Áno
PČ 78, 79 (nové) | Ílové tesnenie za múrom 20,88 m³ + íl 46,855 t | 012 | Áno
PČ 84 (nová) | Zahádzka z lomového kameňa dna toku 24 m³ | 020 | Áno | Výkres 09 predpisuje na dne dlažbu z lomového kameňa do betónu, nie zához – overiť.
PČ 85 (nová) | Dlažba z lomového kameňa hr. 200 mm – 40 m² | 020 | Áno
PČ 34, 35 (vypustené) | Kamenivo 63–125 a 32–63 | 020, 027 | Áno
PČ 39 | Krajnice – štrkodrvina, š. 1,0 m, 233 m² | 029 | Áno | PD uvádza šírku 0,25 m (výkres 04) – šírka 1,0 m nie je doložená.
PČ 81, 82 (nové) | Dosypanie krajníc 116,5 m³ + zemina 116,5 t | 030 | Áno
PČ 46, 47 | Oprava trhlín a sanácia 41,2 → 116,93 m² | 002, 003 | Áno
PČ 50, 51; 52, 53 (vypustené) | Zábradlie 177,885 → 75,4 m, materiál „zábradlie so zvislou výplňou“ | 014, 015 | Áno
PČ 61, 62 | Priekopové tvárnice 116,53 → 46,4 m, do betónu C16/20 | 013 | Áno | Výkres 05: „dĺžky 50 m“ (obchádza začiatok múra k výustiu), TS 53 m – 46,4 m je mierne podhodnotené.
PČ 72 (nová) | Chemické kotvy stĺpikov zábradlia 328 ks | 016 | Áno | Zhodné s pohľadmi výkresu 10 (41 dielov × 2 × 4); výkaz materiálu uvádza 38 dielov.
PČ 66, 67 → 74–77 | Asfaltové pásy nahradené penetračným a 2× asfaltovým náterom | 009 | Áno
PČ 63–65 | Kryštalická izolácia 41,2 → 116,93 m², materiál 105,237 kg | 002, 003 | Áno | Oprava ponechala obe materiálové položky PČ 64/65 (zistenie 037 – na overenie).
PČ 69 (nová) | Zariadenie staveniska + dopravné značenie 5 000 € | 040 | Áno
PČ 70 (nová) | Zaťažkávacie skúšky 3 ks | 039 | Áno | TS: „po jednej zaťažovacej skúške … v každom dilatačnom úseku“ = 4 ks (3 % je len minimum).
Zistenia, ktoré oprava neobsahuje:
004 | Kalová jama – rozmery – Ten istý prvok má v rozpočte dva rôzne pôdorysné rozmery, žiadny z nich nie je doložený výkresom.
006 | Debnenie oporného múra – zhotovenie a odstránenie – Rovnaká chyba ako pri podkladnom betóne – plocha debnenia je počítaná z dĺžky cesty 116,53 m namiesto dĺžky múra. Chybu neodhalila ani opravená verzia rozpočtu. |  |  | -16 385,21 €
007 | Betón oporného múra C30/37 – Výpočet uvažuje prierez 3,42 m²/m (2,85 × 1,20) po celej dĺžke 46,422 m. Výkres 05 a statika dávajú prierez 3,0 m² pri plnej výške, DC1 je nízky (1,85 m) a DC2 je prechodový. |  |  | -4 888,90 €
008 | Dĺžka oporného múra – Rozvinutá dĺžka podľa výkresu je ≈ 44,4–44,7 m; hodnotu 46,422 m z TS sa nepodarilo odvodiť zo žiadnej hrany múra. Rozdiel ovplyvňuje všetky položky múra.
017 | Oceľové zvodidlo H1 – Rozpočet uvažuje zvodidlo po celej dĺžke úpravy cesty, situácia uvádza 2 × 114 m. |  |  | -694,18 €
019 | Dno priepustu – betón C30/37 – Výmera je o 0,92 m³ vyššia ako objem uvedený vo výkrese (zjednodušený výpočet neodpočítava rohy/skosenia). |  |  | -217,79 €
021 | Trieda betónu lôžka dlažby a prahov – Rozpor priamo v PD (tabuľka vs. popis v situácii). Rozpočet prevzal pre lôžko nižšiu triedu.
022 | Pozdĺžne zaisťovacie prahy – Pozdĺžne prahy sú počítané v dĺžke 20 m vrátane koncových prahov (prienik). Výška prahu je vo výkrese uvedená dvoma hodnotami (0,6 / 0,8 m); koncové prahy „0,5 × 0,8“ zaberajú v pôdoryse 0,8 m – ďalšia nejednoznačnosť PD. |  |  | -131,48 €
024 | Geotextília pod drenáž – Výraz násobí dve šírky a dĺžku (rozmerovo m³), hoci položka je v m². Pravdepodobne mal byť súčet rozvinutých šírok (1,15 + 0,7).
025 | Geotextília 300 g/m² – materiál k PČ 11 – Základ 172,676… je presne 176,13 / 1,02 – výsledok bol spätne dopočítaný a nezodpovedá výmere montážnej položky PČ 11 (170 m²). |  |  | -4,12 €
028 | Infiltračný postrek – Dávkovanie postreku v položke nezodpovedá PD. |  |  | -134,00 €
031 | Frézovanie a obnova krytu mimo úseku stabilizácie – Rekapitulácia obsahuje jediný objekt SO 01 a PD jediný rozpočet; časť C obsahuje aj „02.2 Situácia DDZ pre frézovanie“. Frézovanie a obnova krytu mimo úseku 0–116,53 m (≈ 3,06 km) a obnova VDZ (601 = 7 750 m, 602 = 1 300 m) teda patria do rozsahu PD, ale v rozpočte nie sú. TS a výkres sa navyše líšia v hrúbke frézovania (50 vs 40 mm) a rozsahu obnovy krytu.
032 | Výkop v ceste – Geometria výkopu nie je doložená PD a výkop hr. 0,52 m sa prekrýva s frézovaním hr. 170 mm na tej istej ploche.
033 | Výkop a zásyp ŠD 32–63 za múrom – Zásyp fr. 32–63 je podľa rezov na výkresoch 04/05 len klin medzi cestou a rubom múra; fr. 16–32 je zásyp trativodu cesty. Objem zásypu aj súvisiaceho výkopu je však počítaný z dĺžky cesty 116,53 m. |  |  | -13 031,70 €
034 | Bilancia odpadov vs. rozpočet – Bilancia odpadov v PD je rádovo nižšia ako množstvá v rozpočte. Asfalt je v PD zaradený ako nebezpečný (s dechtom), rozpočet ho odváža na recykláciu do obaľovačky. Vzdialenosti (15 km / 80 km) nie sú v PD doložené.
037 | Kryštalická izolácia – materiál – Dva kryštalické materiály s plnou spotrebou na tú istú plochu – buď dvojzložkový systém, alebo duplicita. PD kryštalický systém nešpecifikuje. Oprava ponechala obe položky. |  |  | -354,86 €
038 | Rezanie krytu – PD neuvádza betónový kryt ani cementom stmelený podklad existujúcej vozovky; rezanie „betónového krytu alebo podkladu“ môže byť oprávnené len pri nezdokumentovanom stmelenom podklade (overiť jadrovým vývrtom). |  |  | -334,23 €
041 | Statický výpočet vs. výkresy – Statika (GEO5 „úhlová zeď“) počíta s betónom C25/30 (výkresy C30/37) a mikropilóty modeluje len ako ťahové „kotvenie základu“ v 1 rade á 1,25 m (PD: 2 rady). Posudok únosnosti základovej pôdy NEVYHOVUJE (283,9 > 250 kPa) a nie je pokrytý tlakovou únosnosťou pilót, napriek tomu je záver „vyhovujú“.
042 | Výkaz výstuže múra (výkres 05) – V tabuľkách DC3, DC4 a nárožia sú tyče Ø10 (poz. 13, 14) zapísané v stĺpci Ø8 a vážené 0,395 kg/m namiesto 0,617 kg/m. Celková hmotnosť výstuže múra je preto podhodnotená o 404 kg a rozpočet (PČ 29) ju prebral. |  |  | +939,21 €
043 | Špecifikácia betónu a krytia – Výkresy ani rozpočet neuvádzajú stupne vplyvu prostredia; hodnoty krytia vo výkrese sú prehodené (nominálne < minimálne).
044 | Čerpanie vody – Čerpanie 24 h pokrýva nanajvýš práce v koryte. Sonda S2 zastihla vodu ≈ 496,2 m n. m., základová škára múra je 494,20 – jama múra je ≈ 2 m pod hladinou podzemnej vody a jej odvodnenie (poznámka výkresu 05) nie je ocenené.
045 | Formálne nedostatky rozpočtu – Množstvá týchto položiek nie sú doložené výpočtom. Poradové čísla naznačujú vypustené položky. Zaradenie DPH je formálne nesprávne (bez vplyvu na sumu).